## Load Regulation (+5.0V)
Vin [V] | I_in [mA] | I_load [mA] | Vout [V]
3.598 | 1 | 0 | 5.0359
| 35 | 20 | 5.0287
| 47 | 28 | 5.0267
| 51 | 32 | 5.0258
| 66 | 41 | 5.0232
| 85 | 53 | 5.02
| 104 | 66 | 5.0162
| 114 | 73 | 5.0149
| 129 | 82 | 5.0118
| 147 | 93 | 5.0074
| 157 | 100 | 5.0057
| 179 | 114 | 5.0029
| 193 | 123 | 4.9993
| 216 | 136 | 4.994
| 231 | 146 | 4.9911
| 249 | 157 | 4.9877
| 265 | 166 | 4.9844
| 295 | 185 | 4.9789
| 317 | 197 | 4.9743
| 352 | 217 | 4.9678
| 387 | 237 | 4.9609
| 420 | 255 | 4.9547
| 481 | 288 | 4.9425
| 529 | 312 | 4.9331
| 596 | 342 | 4.9312
| 670 | 375 | 4.9239
| 762 | 412 | 4.9146
| 980 | 490 | 4.895
| 1062 | 513 | 4.8929

## Line Regulation (+5.0V)
I_in [mA] | Vin [V] | Vout [V] | Iload [mA] | Vin [V] | Vout [V] | Iload [mA]
| 0 | 0 | 25 | 0 | 0 | 52
| 0.1 | 0.024021 |  | 0.1 | 0.022503
| 0.2 | 0.08879 |  | 0.2 | 0.088092
| 0.3 | 0.17537 |  | 0.3 | 0.17488
| 0.4 | 0.2988 |  | 0.4 | 0.29821
| 0.5 | 0.48032 |  | 0.5 | 0.48014
| 0.6 | 0.59758 |  | 0.6 | 0.59757
| 0.7 | 0.69956 |  | 0.7 | 0.69955
| 0.8 | 5.021 |  | 0.8 | 4.9407
| 0.9 | 5.0226 |  | 0.9 | 3.0823
| 1 | 5.0236 |  | 1 | 4.2826
| 1.1 | 5.0241 |  | 1.1 | 5.0092
| 1.2 | 5.0244 |  | 1.2 | 5.0098
| 1.3 | 5.0242 |  | 1.3 | 5.0107
| 1.4 | 5.0242 |  | 1.4 | 5.0112
| 1.5 | 5.0242 |  | 1.5 | 5.0119
| 1.6 | 5.0245 |  | 1.6 | 5.013
| 1.7 | 5.025 |  | 1.7 | 5.0141
| 1.8 | 5.0255 |  | 1.8 | 5.0152
| 1.9 | 5.0257 |  | 1.9 | 5.0161
| 2 | 5.0259 |  | 2 | 5.0165
| 2.1 | 5.0263 |  | 2.1 | 5.0165
| 2.2 | 5.0268 |  | 2.2 | 5.0161
| 2.3 | 5.0271 |  | 2.3 | 5.0156
| 2.4 | 5.0273 |  | 2.4 | 5.0155
| 2.5 | 5.0276 |  | 2.5 | 5.0161
| 2.6 | 5.0278 |  | 2.6 | 5.0169
| 2.7 | 5.0279 |  | 2.7 | 5.0179
| 2.8 | 5.0279 |  | 2.8 | 5.0184
| 2.9 | 5.0283 |  | 2.9 | 5.0186
| 3 | 5.0284 |  | 3 | 5.0191
| 3.1 | 5.0286 |  | 3.1 | 5.0195
| 3.2 | 5.0288 |  | 3.2 | 5.0199
| 3.3 | 5.0289 |  | 3.3 | 5.021
| 3.4 | 5.0291 |  | 3.4 | 5.0205
| 3.5 | 5.0291 |  | 3.5 | 5.0205
| 3.6 | 5.0293 |  | 3.6 | 5.0209
| 3.7 | 5.0294 |  | 3.7 | 5.021
| 3.8 | 5.0295 |  | 3.8 | 5.0213
| 3.9 | 5.0296 |  | 3.9 | 5.0216
| 4 | 5.0297 |  | 4 | 5.0217
| 4.1 | 5.0298 |  | 4.1 | 5.022
| 4.2 | 5.03 |  | 4.2 | 5.0224
| 4.3 | 5.03 |  | 4.3 | 5.0225
| 4.4 | 5.0319 |  | 4.4 | 5.0227
| 4.5 | 5.0303 |  | 4.5 | 5.0229

## Load Regulation (+3.3V)
Vin [V] | I_in [mA] | I_load [mA] | Vout [V]
3.598 | 1 | 0 | 3.345
| 20 | 20 | 3.3437
| 33 | 29 | 3.3438
| 36 | 32 | 3.3438
| 44 | 41 | 3.3433
| 56 | 53 | 3.3433
| 73 | 66 | 3.3422
| 81 | 73 | 3.3415
| 87 | 80 | 3.3404
| 102 | 93 | 3.3387
| 111 | 102 | 3.3379
| 125 | 115 | 3.3356
| 134 | 123 | 3.3343
| 148 | 136 | 3.3327
| 159 | 146 | 3.3317
| 171 | 156 | 3.33
| 179 | 164 | 3.3289
| 195 | 180 | 3.3273
| 210 | 194 | 3.3246
| 233 | 217 | 3.3205
| 250 | 238 | 3.315
| 267 | 253 | 3.3152
| 292 | 280 | 3.3079
| 326 | 319 | 3.2874
| 327 | 328 | 3.2745
| 343 | 343 | 3.2717
| 357 | 357 | 3.2685
| 381 | 380 | 3.264
| 414 | 411 | 3.2574
| 453 | 428 | 3.2924
| 486 | 455 | 3.2901
| 472 | 473 | 3.2982
| 566 | 505 | 3.3188
| 576 | 523 | 3.2759
| 614 | 542 | 3.3299
| 654 | 568 | 3.3019 | Pout max [W] | eff. [%]
| 680 | 586 | 3.3005 | 9.9 | 95
| 689 | 593 | 3.3003 | Pin max [W] | Vin [V]
| 712 | 610 | 3.2999 | 11.6471 | 3.6
| 722 | 617 | 3.2999 |  | I_in [A]
| 754 | 636 | 3.3009 |  | 3.2353
| 762 | 641 | 3.301
| 806 | 666 | 3.302
| 848 | 689 | 3.3032
| 753 | 700 | 3.3049
| 776 | 715 | 3.3052
| 801 | 730 | 3.3056
| 869 | 745 | 3.3321
| 853 | 760 | 3.3058
| 926 | 775 | 3.365
|  | 785 | 3.3326
|  | 800 | 3.3354
|  | 815 | 3.3541
Vin [V] | I_in [mA] | I_load [mA] | Vout [V]
3.559 | 2 | 0 | 3.3412
| 25 | 25 | 3.3396
| 47 | 50 | 3.3385
| 68 | 75 | 3.3366
| 91 | 100 | 3.3356
| 112 | 125 | 3.334
| 134 | 150 | 3.3327
| 156 | 175 | 3.3315
| 178 | 200 | 3.3304
| 199 | 225 | 3.3293
| 222 | 250 | 3.3277
| 243 | 275 | 3.3265
| 265 | 300 | 3.3251
| 287 | 325 | 3.3241
| 309 | 350 | 3.3229
| 321 | 375 | 3.3186
| 342 | 400 | 3.3172
| 364 | 425 | 3.316
| 386 | 450 | 3.3139
| 407 | 475 | 3.3126
| 429 | 500 | 3.3112
| 451 | 525 | 3.3096
| 473 | 550 | 3.3082
| 495 | 575 | 3.3065
| 518 | 600 | 3.3055
| 540 | 625 | 3.3039
| 562 | 650 | 3.3023
| 585 | 675 | 3.3009
| 607 | 700 | 3.2993
| 629 | 725 | 3.2988
| 653 | 750 | 3.2969
| 675 | 775 | 3.2957
| 697 | 800 | 3.2948
| 718 | 825 | 3.2932
| 741 | 850 | 3.2917
| 763 | 875 | 3.2908
| 786 | 900 | 3.2894
| 810 | 925 | 3.2887
| 833 | 950 | 3.2873
| 856 | 975 | 3.2864
| 879 | 1000 | 3.2851
| 902 | 1025 | 3.2838
| 925 | 1050 | 3.283
| 947 | 1075 | 3.2817
| 969 | 1100 | 3.28
| 991 | 1125 | 3.279
| 1053 | 1150 | 3.2989
| 1082 | 1175 | 3.3053
| 1107 | 1200 | 3.3061
| 1131 | 1225 | 3.3067
| 1161 | 1250 | 3.3082
| 1188 | 1275 | 3.3095
| 1216 | 1300 | 3.3098
| 1245 | 1325 | 3.3098
| 1273 | 1350 | 3.3103
| 1302 | 1375 | 3.3107
| 1330 | 1400 | 3.3114
| 1361 | 1425 | 3.3119
| 1391 | 1450 | 3.3127
| 1421 | 1475 | 3.313
| 1454 | 1500 | 3.314

## Line Regulation (+3.3V)
Vin [V] | Vout [V] | Iload [mA] |  |  |  | Vin [V] | Vout [V]
0 | 0.0002914 | 504 |  |  |  | 0 | 0.0003143
0.1 | 0.0003271 |  |  |  |  | 0.1 | 0.0003522
0.2 | 0.0003425 |  |  |  |  | 0.2 | 0.0003566
0.3 | 0.0003588 |  |  |  |  | 0.3 | 0.0003699
0.4 | 0.0003847 |  |  |  |  | 0.4 | 0.0003925
0.5 | 0.0004013 |  |  |  |  | 0.5 | 0.0004115
0.6 | 0.0004258 |  |  |  |  | 0.6 | 0.000432
0.7 | 0.0004538 |  |  |  |  | 0.7 | 0.0004602
0.8 | 0.0004766 |  |  |  |  | 0.8 | 0.0004944
0.9 | 0.0005095 |  |  |  |  | 0.9 | 0.0005319
1 | 0.0005281 |  |  |  |  | 1 | 0.0005933
1.1 | 0.0005658 |  |  |  |  | 1.1 | 0.0006336
1.2 | 0.0006056 |  |  |  |  | 1.2 | 0.0006857
1.3 | 0.000653 |  |  |  |  | 1.3 | 0.0008286
1.4 | 0.0007263 |  |  |  |  | 1.4 | 0.0009641
1.5 | 0.0007951 |  |  |  |  | 1.5 | 0.001143
1.6 | 3.2706 |  |  |  |  | 1.6 | 3.2228
1.7 | 3.2792 |  |  |  |  | 1.7 | 3.2761
1.8 | 3.2807 |  |  |  |  | 1.8 | 3.278
1.9 | 3.2816 |  |  |  |  | 1.9 | 3.1773
2 | 3.3051 |  |  |  |  | 2 | 3.2792
2.1 | 3.4421 |  |  |  |  | 2.1 | 3.419
2.2 | 3.4446 |  |  |  |  | 2.2 | 3.4642
2.3 | 3.4432 |  |  |  |  | 2.3 | 3.4652
2.4 | 3.4363 |  |  |  |  | 2.4 | 3.4607
2.5 | 3.4261 |  |  |  |  | 2.5 | 3.4527
2.6 | 3.4119 |  | Vout [V] | Pout max [W] |  | 2.6 | 3.4425
2.7 | 3.4026 |  | 3.3 | 4.95 |  | 2.7 | 3.4354
2.8 | 3.387 |  |  |  |  | 2.8 | 3.4234
2.9 | 3.3734 |  | Vin [V] | Pin [W] |  | 2.9 | 3.4085
3 | 3.354 |  | 3.6 |  |  | 3 | 3.3927
3.1 | 3.3308 |  |  |  |  | 3.1 | 3.3817
3.2 | 3.3613 |  |  |  |  | 3.2 | 3.3625
3.3 | 3.3119 |  |  |  |  | 3.3 | 3.3416
3.4 | 3.295 |  |  |  |  | 3.4 | 3.308
3.5 | 3.2935 |  |  |  |  | 3.5 | 3.3001
3.6 | 3.2881 |  |  |  |  | 3.6 | 3.2918
3.7 | 3.2322 |  |  |  |  | 3.7 | 3.2921
3.8 | 3.2313 |  |  |  |  | 3.8 | 3.3155
3.9 | 3.2294 |  |  |  |  | 3.9 | 3.2024
4 | 3.23 |  |  |  |  | 4 | 3.2026
4.1 | 3.2305 |  |  |  |  | 4.1 | 3.2031
4.2 | 3.2313 |  |  |  |  | 4.2 | 3.2036
4.3 | 3.2313 |  |  |  |  | 4.3 | 3.2043
4.4 | 3.2324 |  |  |  |  | 4.4 | 3.2049
4.5 | 3.2331 |  |  |  |  | 4.5 | 3.2055
[5 empty] | 3.4446 | 0.21514
3.2294
Vin [V] | Vout [V] | Iload [mA]
0 | 4.04e-05 | 1100
0.1 | 3.99e-05
0.2 | 3.98e-05
0.3 | 4.02e-05
0.4 | 3.91e-05
0.5 | 3.98e-05
0.6 | 4.11e-05
0.7 | 4.04e-05
0.8 | 4.12e-05
0.9 | 4.21e-05
1 | 4.15e-05
1.1 | 4.24e-05
1.2 | 4.08e-05
1.3 | 4.04e-05
1.4 | 4.27e-05
1.5 | 4.29e-05
1.6 | 0.059124
1.7 | 0.14386
1.8 | 0.15345
1.9 | 0.21542
2 | 0.37312
2.1 | 0.4109
2.2 | 0.90767
2.3 | 1.2791
2.4 | 1.017
2.5 | 2.4802
2.6 | 3.4033
2.7 | 3.3603
2.8 | 3.341
2.9 | 3.3283
3 | 3.3191
3.1 | 3.3126
3.2 | 3.3078
3.3 | 3.3046
3.4 | 3.2999
3.5 | 3.2999
3.6 | 3.2783
3.7 | 3.275
3.8 | 3.2717
3.9 | 3.2703
4 | 3.2686
4.1 | 3.2669
4.2 | 3.2659
4.3 | 3.264
4.4 | 3.2625
4.5 | 3.2614

## Line REG FINAL
Vin [V] | Vout [V] 3.3 | Vout [V] +5 | 15.0V | -15V
0 | 4.04e-05 | 0 | 3.84e-05 | -1.58e-05
0.1 | 3.99e-05 | 0.024021 |  |  | Vin [V] | Vout [V]
0.2 | 3.98e-05 | 0.08879 | 0.0022242 | -1.67e-05 | 0 | -1.58e-05
0.3 | 4.02e-05 | 0.17537 |  |  | 0.25 | -1.67e-05
0.4 | 3.91e-05 | 0.2988 |  |  | 0.5 | -1.92e-05
0.5 | 3.98e-05 | 0.48032 | 0.1529 | -1.92e-05 | 0.75 | -2.03e-05
0.6 | 4.11e-05 | 0.59758 |  |  | 1 | -0.36769
0.7 | 4.04e-05 | 0.69956 | 0.40243 | -2.03e-05 | 1.25 | -3.1713
0.8 | 4.12e-05 | 5.021 |  |  | 1.5 | -4.4507
0.9 | 4.21e-05 | 5.0226 |  |  | 1.75 | -5.3785
1 | 4.15e-05 | 5.0236 | 0.65144 | -0.36769 | 2 | -6.0046
1.1 | 4.24e-05 | 5.0241 |  |  | 2.25 | -6.5838
1.2 | 4.08e-05 | 5.0244 | 0.87651 | -3.1713 | 2.5 | -8.5864
1.3 | 4.04e-05 | 5.0242 |  |  | 2.75 | -9.3442
1.4 | 4.27e-05 | 5.0242 |  |  | 3 | -10.0018
1.5 | 4.29e-05 | 5.0242 | 1.0989 | -4.4507 | 3.25 | -10.6226
1.6 | 0.059124 | 5.0245 |  |  | 3.5 | -11.2029
1.7 | 0.14386 | 5.025 | 1.3485 | -5.3785 | 3.75 | -11.7614
1.8 | 0.15345 | 5.0255 |  |  | 4 | -12.2977
1.9 | 0.21542 | 5.0257 |  |  | 4.25 | -12.8611
2 | 0.37312 | 5.0259 | 1.6936 | -6.0046 | 4.5 | -13.4631
2.1 | 0.4109 | 5.0263
2.2 | 0.90767 | 5.0268 | 3.6584 | -6.5838
2.3 | 1.2791 | 5.0271
2.4 | 1.017 | 5.0273
2.5 | 2.4802 | 5.0276 | 4.5156 | -8.5864
2.6 | 3.4033 | 5.0278
2.7 | 3.3603 | 5.0279 | 5.2427 | -9.3442
2.8 | 3.341 | 5.0279
2.9 | 3.3283 | 5.0283
3 | 3.3191 | 5.0284 | 6.0033 | -10.0018
3.1 | 3.3126 | 5.0286
3.2 | 3.3078 | 5.0288 | 6.7722 | -10.6226
3.3 | 3.3046 | 5.0289
3.4 | 3.2999 | 5.0291
3.5 | 3.2999 | 5.0291 | 7.4918 | -11.2029
3.6 | 3.2783 | 5.0293
3.7 | 3.275 | 5.0294 | 8.1987 | -11.7614
3.8 | 3.2717 | 5.0295
3.9 | 3.2703 | 5.0296
4 | 3.2686 | 5.0297 | 8.9032 | -12.2977
4.1 | 3.2669 | 5.0298
4.2 | 3.2659 | 5.03 | 9.6143 | -12.8611
4.3 | 3.264 | 5.03
4.4 | 3.2625 | 5.0319
4.5 | 3.2614 | 5.0303 | 10.3316 | -13.4631

## Load REG FINAL
Vin [V] | I_load [mA] | Vout [V] 3.3 | I_load [mA] | Vout [V] | I_load [mA] | Vout [V] | I_load [mA] | Vout [V] | I_load [mA] | Vout [V] 3.3 | Vout [V] +5 | Vout [V] | Vout [V]
3.559 | 0 | 3.3412 | 0 | 5.0359 | 0 | 14.7506 | 0 | -14.8291 | 0 | 3.3412 | 5.0359 | 14.7506 | -14.8291
| 25 | 3.3396 | 20 | 5.0287 | 2 | 14.7124 | 2 | -14.8325 | 2 |  | 5.0287 | 14.7124 | -14.8325
| 50 | 3.3385 | 28 | 5.0267 | 4 | 14.6736 | 4 | -14.8291 | 4 |  | 5.0267 | 14.6736 | -14.8291
| 75 | 3.3366 | 32 | 5.0258 | 6 | 14.6386 | 6 | -14.8289 | 6 |  | 5.0258 | 14.6386 | -14.8289
| 100 | 3.3356 | 41 | 5.0232 | 8 | 14.5939 | 8 | -14.8037 | 8 |  | 5.0232 | 14.5939 | -14.8037
| 125 | 3.334 | 53 | 5.02 | 10 | 14.5586 | 10 | -14.7686 | 10 |  | 5.02 | 14.5586 | -14.7686
| 150 | 3.3327 | 66 | 5.0162 | 12 | 14.5377 | 12 | -14.7528 | 12 |  | 5.0162 | 14.5377 | -14.7528
| 175 | 3.3315 | 73 | 5.0149 | 14 | 14.5086 | 14 | -14.6934 | 14 |  | 5.0149 | 14.5086 | -14.6934
| 200 | 3.3304 | 82 | 5.0118 | 16 | 14.4845 | 16 | -14.6552 | 16 |  | 5.0118 | 14.4845 | -14.6552
| 225 | 3.3293 | 93 | 5.0074 | 18 | 14.447 | 18 | -14.6479 | 18 |  | 5.0074 | 14.447 | -14.6479
| 250 | 3.3277 | 100 | 5.0057 | 20 | 13.5363 | 20 | -14.6336 | 20 |  | 5.0057 | 13.5363 | -14.6336
| 275 | 3.3265 | 114 | 5.0029 | 22 | 12.7037 | 22 | -14.6182 | 22 |  | 5.0029 | 12.7037 | -14.6182
| 300 | 3.3251 | 123 | 4.9993 | 24 | 12.2045 | 24 | -14.6033 | 24 |  | 4.9993 | 12.2045 | -14.6033
| 325 | 3.3241 | 136 | 4.994 | 26 | 11.5004 | 26 | -14.5676 | 25 | 3.3396 | 4.994 | 11.5004 | -14.5676
| 350 | 3.3229 | 146 | 4.9911 | 28 | 10.9215 | 28 | -14.4276 | 26 |  | 4.9911 | 10.9215 | -14.4276
| 375 | 3.3186 | 157 | 4.9877 | 30 | 10.5489 | 30 | -14.4231 | 28 |  | 4.9877 | 10.5489 | -14.4231
| 400 | 3.3172 | 166 | 4.9844 | 32 | 10.0512 | 32 | -14.4153 | 30 |  | 4.9844 | 10.0512 | -14.4153
| 425 | 3.316 | 185 | 4.9789 | 34 | 9.6157 | 34 | -14.4095 | 32 |  | 4.9789 | 9.6157 | -14.4095
| 450 | 3.3139 | 197 | 4.9743 | 36 | 9.3607 | 36 | -14.4049 | 34 |  | 4.9743 | 9.3607 | -14.4049
| 475 | 3.3126 | 217 | 4.9678 | 38 | 9.0063 | 38 | -13.8911 | 36 |  | 4.9678 | 9.0063 | -13.8911
| 500 | 3.3112 | 237 | 4.9609 | 40 | 8.7266 | 40 | -13.209 | 38 |  | 4.9609 | 8.7266 | -13.209
| 525 | 3.3096 | 255 | 4.9547 | 42 | 8.5608 | 42 | -12.8383 | 40 |  | 4.9547 | 8.5608 | -12.8383
| 550 | 3.3082 | 288 | 4.9425 | 44 | 8.31 | 44 | -12.3872 | 42 |  | 4.9425 | 8.31 | -12.3872
| 575 | 3.3065 | 312 | 4.9331 | 46 | 8.0987 | 46 | -12.0037 | 44 |  | 4.9331 | 8.0987 | -12.0037
| 600 | 3.3055 | 342 | 4.9312 | 48 | 7.9621 | 48 | -11.7768 | 46 |  | 4.9312 | 7.9621 | -11.7768
| 625 | 3.3039 | 375 | 4.9239 | 50 | 7.7742 | 50 | -11.4562 | 48 |  | 4.9239 | 7.7742 | -11.4562
| 650 | 3.3023 | 412 | 4.9146 | 100 | 5.4241 |  |  | 50 | 3.3385 | 4.9146 | 5.4241
| 675 | 3.3009 | 490 | 4.895 |  |  |  |  | 75 | 3.3366 | 4.895
| 700 | 3.2993 | 513 | 4.8929 |  |  |  |  | 100 | 3.3356 | 4.8929
| 725 | 3.2988 | [6 empty] | 125 | 3.334
| 750 | 3.2969 | [6 empty] | 150 | 3.3327
| 775 | 3.2957 | [6 empty] | 175 | 3.3315
| 800 | 3.2948 | [6 empty] | 200 | 3.3304
| 825 | 3.2932 | [6 empty] | 225 | 3.3293
| 850 | 3.2917 | [6 empty] | 250 | 3.3277
| 875 | 3.2908 | [6 empty] | 275 | 3.3265
| 900 | 3.2894 | [6 empty] | 300 | 3.3251
| 925 | 3.2887 | [6 empty] | 325 | 3.3241
| 950 | 3.2873 | [6 empty] | 350 | 3.3229
| 975 | 3.2864 | [6 empty] | 375 | 3.3186
| 1000 | 3.2851 | [6 empty] | 400 | 3.3172
| 1025 | 3.2838 | [6 empty] | 425 | 3.316
| 1050 | 3.283 | [6 empty] | 450 | 3.3139
| 1075 | 3.2817 | [6 empty] | 475 | 3.3126
| 1100 | 3.28 | [6 empty] | 500 | 3.3112
| 1125 | 3.279 | [6 empty] | 525 | 3.3096
| 1150 | 3.2989 | [6 empty] | 550 | 3.3082
| 1175 | 3.3053 | [6 empty] | 575 | 3.3065
| 1200 | 3.3061 | [6 empty] | 600 | 3.3055
| 1225 | 3.3067 | [6 empty] | 625 | 3.3039
| 1250 | 3.3082 | [6 empty] | 650 | 3.3023
| 1275 | 3.3095 | [6 empty] | 675 | 3.3009
| 1300 | 3.3098 | [6 empty] | 700 | 3.2993
| 1325 | 3.3098 | [6 empty] | 725 | 3.2988
| 1350 | 3.3103 | [6 empty] | 750 | 3.2969
| 1375 | 3.3107 | [6 empty] | 775 | 3.2957
| 1400 | 3.3114 | [6 empty] | 800 | 3.2948
| 1425 | 3.3119 | [6 empty] | 825 | 3.2932
| 1450 | 3.3127 | [6 empty] | 850 | 3.2917
| 1475 | 3.313 | [6 empty] | 875 | 3.2908
| 1500 | 3.314 | [6 empty] | 900 | 3.2894
[9 empty] | 925 | 3.2887
[9 empty] | 950 | 3.2873
[9 empty] | 975 | 3.2864
[9 empty] | 1000 | 3.2851
[9 empty] | 1025 | 3.2838
[9 empty] | 1050 | 3.283
[9 empty] | 1075 | 3.2817
[9 empty] | 1100 | 3.28
[9 empty] | 1125 | 3.279
[9 empty] | 1150 | 3.2989
[9 empty] | 1175 | 3.3053
[9 empty] | 1200 | 3.3061
[9 empty] | 1225 | 3.3067
[9 empty] | 1250 | 3.3082
[9 empty] | 1275 | 3.3095
[9 empty] | 1300 | 3.3098
[9 empty] | 1325 | 3.3098
[9 empty] | 1350 | 3.3103
[9 empty] | 1375 | 3.3107
[9 empty] | 1400 | 3.3114
[9 empty] | 1425 | 3.3119
[9 empty] | 1450 | 3.3127
[9 empty] | 1475 | 3.313
[9 empty] | 1500 | 3.314

## Load Regulation (+15.0V)
Vin [V] | I_in [mA] | I_load [mA] | Vout [V]
3.559 |  | 0 | 14.7506
|  | 2 | 14.7124
|  | 4 | 14.6736
|  | 6 | 14.6386
|  | 8 | 14.5939
|  | 10 | 14.5586
|  | 12 | 14.5377
|  | 14 | 14.5086
|  | 16 | 14.4845
|  | 18 | 14.447
|  | 20 | 13.5363
|  | 22 | 12.7037
|  | 24 | 12.2045
|  | 26 | 11.5004
|  | 28 | 10.9215
|  | 30 | 10.5489
|  | 32 | 10.0512
|  | 34 | 9.6157
|  | 36 | 9.3607
|  | 38 | 9.0063
|  | 40 | 8.7266
|  | 42 | 8.5608
|  | 44 | 8.31
|  | 46 | 8.0987
|  | 48 | 7.9621
|  | 50 | 7.7742
|  | 100 | 5.4241

## Line Regulation (+15.0V)
Vin [V] | Vout [V] | Iload [mA]
0 | 3.84e-05 | 50
0.25 | 0.0022242
0.5 | 0.1529
0.75 | 0.40243
1 | 0.65144
1.25 | 0.87651
1.5 | 1.0989
1.75 | 1.3485
2 | 1.6936
2.25 | 3.6584
2.5 | 4.5156
2.75 | 5.2427
3 | 6.0033
3.25 | 6.7722
3.5 | 7.4918
3.75 | 8.1987
4 | 8.9032
4.25 | 9.6143
4.5 | 10.3316

## Load Regulation (-15.0V)
Vin [V] | I_in [mA] | I_load [mA] | Vout [V]
3.559 | 6 | 0 | -14.8291
|  | 2 | -14.8325
|  | 4 | -14.8291
|  | 6 | -14.8289
|  | 8 | -14.8037
|  | 10 | -14.7686
|  | 12 | -14.7528
|  | 14 | -14.6934
|  | 16 | -14.6552
|  | 18 | -14.6479
|  | 20 | -14.6336
|  | 22 | -14.6182
|  | 24 | -14.6033
|  | 26 | -14.5676
|  | 28 | -14.4276
|  | 30 | -14.4231
|  | 32 | -14.4153
|  | 34 | -14.4095
|  | 36 | -14.4049
|  | 38 | -13.8911
|  | 40 | -13.209
|  | 42 | -12.8383
|  | 44 | -12.3872
|  | 46 | -12.0037
|  | 48 | -11.7768
|  | 50 | -11.4562

## Line Regulation (-15.0V)
Vin [V] | Vout [V] | Iload [mA]
0 | -1.58e-05 | 50
0.25 | -1.67e-05
0.5 | -1.92e-05
0.75 | -2.03e-05
1 | -0.36769
1.25 | -3.1713
1.5 | -4.4507
1.75 | -5.3785
2 | -6.0046
2.25 | -6.5838
2.5 | -8.5864
2.75 | -9.3442
3 | -10.0018
3.25 | -10.6226
3.5 | -11.2029
3.75 | -11.7614
4 | -12.2977
4.25 | -12.8611
4.5 | -13.4631